## Przedmiar
Rodos 7.0.17.3 [11745]
Przedmiar
termomodernizacja
Nr | Podstawa | Kod poz. | Nr ST | Opis robót | Jm | Ilość
1 | 2 | 3 | 4 | 5 | 6 | 7
1. DOCIEPLENIE ŚCIAN ZEWNĘTRZNYCH
1.1 Rusztowania i roboty przygotowawcze
1 | NNRNKB 8 1624/01 |  |  | Rusztowania ramowe zewnętrzne systemowe o wysokości do 10m | m2 | 686
2 | KNNR 2 1506/01 |  |  | Rusztowanie przyścienne o wysokości do 20m do instalacji odgromowej | m2 | 686
3 | KNKRB 2 rozdz.15 |  |  | Praca rusztowań | kpl | 1
4 | NNRNKB 8 1625/01 |  |  | Osłony z siatki na rusztowaniach zewnętrznych | m2 | 686
5 | KNR K-08 0101/07 |  |  | Zabezpieczenie stolarki przez naklejenie folii | m2 | 67.688
6 | KNR K-08 0101/08 |  |  | Usunięcie folii zabezpieczającej stolarkę | m2 | 67.688
1.2 Roboty dociepleniowe
1 | KNR K-08 0101/01 |  |  | Zmycie mechaniczne podłoża | m2 | 442.594
2 | ZKNR C-1 0101/04 |  |  | Uzupełnienie ubytków w tynkach o wielkości do 5% w stosunku do powierzchni ściany przy bezspoinowym systemie dociepleń | m2 | 442.594
3 | KNR K-08 0101/06 |  |  | Dwukrotne gruntowanie podłoża | m2 | 441.994
4 | KNR K-08 0102/07 |  |  | Montaż listwy cokołowej | m | 86.78
5 | KNR K-08 0102/01.1 |  |  | Przyklejenie płyt styropianowych gr. 20cm na ścianach przy ocieplaniu metodą lekką mokrą | m2 | 425.35
6 | KNR K-08 0102/02.1 |  |  | Przyklejenie płyt styropianowych gr. 3cm na ościeżach przy ocieplaniu metodą lekką mokrą | m2 | 45.985
7 | KNR K-08 0102/02.1 |  |  | Ocieplenie ścian budynków płytami styropianowymi metodą lekką-mokrą przy użyciu gotowych zapraw klejących - przyklejenie płyt styropianowych gr. 15 cm XPS do cokołu | m2 | 43.39
8 | KNR K-08 0102/04 |  |  | Przymocowanie dyblami do podłoża ceramicznego płyt styropianowych przy ociepleniu metodą lekką mokrą | szt | 3749.92
9 | KNR K-08 0102/05.2 |  |  | Przyklejenie jednej warstwy siatki klejem na ścianach przy ociepleniu ścian płytami styropianowymi metodą lekką mokrą | m2 | 468.74
10 | KNR K-08 0102/08.2 |  |  | Montaż narożnika ochronnego na klej | m | 138.7
11 | KNR K-08 0102/06.2 |  |  | Przyklejenie jednej warstwy siatki klejem zbrojącym na ościeżach przy ociepleniu płytami styropianowymi metodą lekką mokrą | m2 | 45.985
12 | KNR K-08 0106/01.2 analogia |  |  | Nałożenie na ściany podkładu tynkarskiego pod dekoracyjne i ochronne cienkowarstwowe silikonowe wyprawy tynkarskie | m2 | 425.35
13 | KNR K-08 0106/02.2 analogia |  |  | Nałożenie na ościeża podkładu tynkarskiego pod dekoracyjne i ochronne cienkowarstwowe silikonowe wyprawy tynkarskie | m2 | 45.985
14 | KNR K-08 0106/03.4 analogia |  |  | Ułożenie cienkowarstwowej wyprawy z tynku silikonowego na ścianach | m2 | 360.82
15 | KNR AT-31 0504/04 analogia |  |  | Tynk elewacyjny cienkowarstwowy z efektem drewna wykonany ręcznie - dopłata do modelowania i powlekania tynku powłoką dekoracyjną | m2 | 88.55
16 | KNR K-08 0106/05.4 analogia |  |  | Ułożenie cienkowarstwowej wyprawy z tynku silikonowego na ościeżach do 30cm | m2 | 38.993
17 | KNR K-08 0102/09.2 |  |  | Ocieplenie ścian płytami styropianowymi metodą lekką mokrą - dodatkowa warstwa siatki klejona na klej zbrojący | m2 | 64.53
18 | KNR-W 2-02 0919/02 |  |  | Licowanie ścian płytkami "kamień" | m2 | 64.53
19 | KNR-W 2-02 0919/04 |  |  | Licowanie ościeży płytkami "kamień" | m2 | 5.392
20 | KNR K-04 0403/03 |  |  | Impregnacja okładzin klinkierowych i kamiennych w systemie renowacji budownictwa | m2 | 69.922
1.3 Wymiana obróbek blacharskich, rynien i rur spustowych
1.3.1 Parapety
1 | KNR 4-01 0535/08 |  |  | Rozbiórka murów ogniowych, okapów, kołnierzy, gzymsów itp. z blachy nie nadającej się do użytku - parapety zewnętrzne | m2 | 6.72
2 | NNRNKB 6 0541/02 analogia |  |  | Obróbki blacharskie parapetów z blachy powlekanej grubości 0,70mm o szerokości w rozwinięciu ponad 25cm osadzone na piance montażowej | m2 | 18.297
1.3.4 Wymiana rur spustowych
1 | KNR 4-01 0535/05 |  |  | Rozbiórka rur spustowych z blachy nadającej się do użytku, analogia z PCW | m | 30
2 | NNRNKB 8 0550/03 |  |  | Rury spustowe z polichlorku winylu o średnicy 100mm - rury z odzysku, przedłużone uchwyty | m | 30
3 | KNR-W 2-15 0222/02 |  |  | Czyszczaki kanalizacyjne z PCW o średnicy 110mm o połączeniu wciskowym | szt | 6
2. WYMIANA STOLARKI OKIENNEJ I DRZWIOWEJ
1 | KNR 4-01 0354/03 |  |  | Wykucie z muru ościeżnic drewnianych o powierzchni do 1m2 | szt | 3
2 | KNR 4-01 0354/04 |  |  | Wykucie z muru ościeżnic drewnianych o powierzchni do 2m2 | szt | 1
3 | KNR 0-19 1023/05 |  |  | Montaż okien rozwieranych i uchylno-rozwieranych jednodzielnych o powierzchni do 1,0m2 | m2 | 1.62
4 | KNR 0-19 1023/08 |  |  | Montaż okien rozwieranych i uchylno-rozwieranych dwudzielnych o powierzchni do 1,5m2 | m2 | 1.44
5 | KNR 4-01 0354/04 |  |  | Wykucie z muru ościeżnic drewnianych o powierzchni do 2m2 | szt | 3
6 | KNR 4-01 0354/05 |  |  | Wykucie z muru ościeżnic drewnianych o powierzchni ponad 2m2 | m2 | 16.568
7 | KNNR 7 0503/08 analogia |  |  | Drzwi metalowe antywłamaniowe | m2 | 7.443
8 | KNNR 7 0503/08 analogia |  |  | Drzwi metalowe antywłamaniowe EI30 | m2 | 2
9 | KNR-W 2-02 1206/06 analogia |  |  | Bramy stalowe segmentowe o powierzchni ponad 13m2 | m2 | 13.125
2. DOCIEPLENIE PODŁOGI NA GRUNCIE
1 | KNR 4-04 0603/07 |  |  | Burzenie przy użyciu młotów pneumatycznych konstrukcji betonowych podłoży o grubości ponad 10 do 15cm | m3 | 21.288
2 | KNR 4-01 0106/01 |  |  | Wykopy nieumocnione o ścianach pionowych wykonywane wewnątrz budynku - wykop bez względu na głębokość i kategorię z odrzuceniem na odległość do 3m | m3 | 31.222
3 | KNR 4-04 1105/01 |  |  | Wywiezienie gruzu i zimi z terenu rozbiórki samochodem samowyładowczym na odległość do 1km przy ręcznym załadowaniu i mechanicznym wyładowaniu | m3 | 52.51
4 | KNR 4-04 1105/02 dopłata 4x |  |  | Wywiezienie gruzu z terenu rozbiórki samochodem samowyładowczym na odległość do 1km przy ręcznym załadowaniu i mechanicznym wyładowaniu - nakłady uzupełniające za każdy dalszy rozpoczęty km odległości ponad 1km | m3 | 52.51
5 | Kalkulacja indywidualna |  |  | Opłata za składowanie materiału z rozbiórki na wysypisku |  | 52.51
6 | KNR 2-31 0103/02 |  |  | Profilowanie i zagęszczanie ręczne podłoża pod warstwy konstrukcyjne nawierzchni w gruncie kategorii III-IV | m2 | 141.92
7 | KNR 2-02 0205/01.1 |  |  | Płyty fundamentowe żelbetowe z ręcznym układaniem betonu | m3 | 21.288
8 | KNR 2-02 1106/07 |  |  | Posadzki cementowe wraz z cokolikami - dopłata za zbrojenie posadzki siatką stalową | m2 | 141.92
9 | KNR 2-02 0607/01 |  |  | Izolacja pozioma podposadzkowa przeciwwilgociowa i przeciwwodna z folii polietylenowej szerokiej | m2 | 141.92
10 | KNR 2-02 0609/03 |  |  | Izolacje poziome na wierzchu konstrukcji jednowarstwowe z płyt styropianowych na sucho | m2 | 141.92
11 | KNR 2-02 1106/01 |  |  | Posadzki cementowe wraz z cokolikami zatarte na ostro grubości 25mm | m2 | 141.92
12 | KNR 2-02 1106/03 dopłata 7,5x |  |  | Posadzki cementowe wraz z cokolikami - pogrubienie posadzki o 1cm | m2 | 141.92
13 | KNR BC-02 0510/03.b |  |  | Posadzki z płytek z kamieni sztucznych o wymiarach 300x300mm układanych metodą regularną na klej cienkowarstwowy | m2 | 141.92
3. DOCIEPLENIE STROPODACHU
1 | KNR 2-02 0607/01 |  |  | Izolacja pozioma podposadzkowa przeciwwilgociowa i przeciwwodna z folii polietylenowej szerokiej | m2 | 355
2 | KNR-W 2-02 0612/03 |  |  | Izolacje poziome cieplne i przeciwdźwiękowe z wełny mineralnej z jednej warstwy płyt układanych na sucho | m2 | 355
3 | KNR 2-02 1110/01 |  |  | Podłogi z desek struganych o grubości 25mm | m2 | 106.5